## BOM_Board1_PCB1_2024-09-22
No. | Quantity | Comment | Designator | Footprint | Value | Manufacturer Part | Manufacturer | Supplier Part | Supplier
1 | 9 | 0Ω | C1,C7,C13,C15,C16,C20,C22,C23,C27 | C0603 | 0Ω | RMC060301%N | Tyohm(幸亚电阻) | C269698 | LCSC
2 | 6 | 10uF | C9,C10,C17,C18,C24,C25 | CAP-SMD_BD5.0-L5.3-W5.3-LS6.3-FD | 10uF | RST10UF50V016 | KNSCHA(科尼盛) | C4747971 | LCSC
3 | 6 | 1uF | C12,C14,C19,C21,C26,C28 | CAP-TH_L7.2-W2.5-P5.00-D0.6 | 1uF | SMEC334J100M2 | CHAMPION(全鹏) |  | LCSC
4 | 3 | .1uF | C33,C34,C35 | C0402 | .1uF
5 | 1 | 500nF | C36 | C0603 | 500nF
6 | 1 | 1uF | C37 | CAP-SMD_BD5.0-L5.3-W5.3-LS6.3-FD | 1uF
7 | 1 | 200nF | C38 | C0603 | 200nF
8 | 1 | .1uF | C39 | CAP-SMD_BD5.0-L5.3-W5.3-LS6.3-FD | .1uF
9 | 3 | 1N5819WS | D1,D3,D5 | SOD-323_L1.8-W1.3-LS2.5-RD |  | 1N5819WS | Hottech(合科泰) | C191023 | LCSC
10 | 4 | P6SMB6.8CA/TR13 | D2,D4,D6,D8 | SMB_L4.6-W3.6-LS5.3-BI |  | P6SMB6.8CA/TR13 | Brightking(君耀电子) | C78395 | LCSC
11 | 1 | 1N4007 | D7 | DO-41_BD2.4-L4.7-P8.70-D0.9-RD
12 | 1 | HDR-F-2.54_2x2 | DGHTRPWR | HDR-TH_4P-P2.54-V-F-R2-C2-S2.54
13 | 2 | 2.54-1*6P母 | DRV_IN,SenseOut | HDR-TH_6P-P2.54-V-F |  | 2.54-1*6P母 | BOOMELE(博穆精密) | C40877 | LCSC
14 | 3 | HDR-M_2.54_1x4P | H1,H2,H3 | HDR-TH_4P-P2.54-V-M
15 | 1 | 1729128 | PWR_IN | CONN-TH_2P-P5.08 |  | 1729128 | Phoenix Contact(菲尼克斯) | C91153 | LCSC
16 | 6 | IRF2804STRL7PP | Q1,Q2,Q3,Q4,Q5,Q6 | D2PAK-7_L10.6-W9.6-P1.27-LS15.9-BR |  | IRF2804STRL7PP | Infineon(英飞凌) | C459950 | LCSC
17 | 3 | 5mΩ | R7,R10,R13 | R2512 | 5mΩ | PA2512FKF7W0R005E | YAGEO(国巨) | C309526 | LCSC
18 | 6 | 10kΩ | R8,R9,R11,R12,R14,R15 | RES-TH_BD3.3-L9.0-P13.00-D0.6 | 10kΩ
19 | 1 | 720 | R16 | RES-TH_BD3.3-L9.0-P13.00-D0.6 | 720
20 | 1 | 240 | R17 | RES-TH_BD3.3-L9.0-P13.00-D0.6 | 240
21 | 6 | 0Ω | RHS1,RHS2,RHS3,RLS1,RLS2,RLS3 | R1210 | 0Ω | SCR1210F0R | VO(翔胜) | C3017387 | LCSC
22 | 3 | IR2104PBF | U1,U2,U3 | DIP-8_L9.9-W6.6-P2.54-LS7.62-BL |  | IR2104PBF | Infineon(英飞凌) | C2959 | LCSC
23 | 3 | INA180A3IDBVT | U4,U5,U6 | SOT-23-5_L2.9-W1.6-P0.95-LS2.8-TL |  | INA180A3IDBVT | TI(德州仪器) | C2877844 | LCSC
24 | 1 | LM317T | U9 | TO-220-3_L10.0-W4.6-P2.54-L |  | LM317T | Siproin(上海矽朋) | C5444279 | LCSC
25 | 1 | XY636-7.62-3P | U10 | CONN-TH_XY636-7.62-3P |  | XY636-7.62-3P | XINLAIYA(新莱亚) | C880593 | LCSC